## badge
Part | Value | Description | MPN | Remarks
BT1 | BC3AAPC | BC3AAPC | BC3AAPC | Do not Fit
C1, C2, C5, C6, C7, C8, C9, C10, C11, C12, C15, C16, C17, C18, C22 | 0.1uF | CAP CER 0.1UF 25V X7R 0603 | C0603C104K3RAC7867
C3, C4, C19 | 1.0uF | CAP CER 1UF 50V X5R 0603 | GRT188R61H105KE13D
C13 | 68uF | CAP TANT 68UF 20% 6.3V 1206 | T491A686M006AT
C14 | 33uF | CAP TANT 33UF 10% 6.3V 1206 | TAJA336K006RNJ
C20, C21 | 27pf | CAP CER 27PF 50V C0G 0603 | CGA3E2C0G1H270J080AA
D1 | 600 mV @ 200 mA | DIODE SCHOTTKY 30V 350MA SOD123 | SD103BWHE3-TP
D2 | BLUE | LED BLUE 0603 SMD | 5973604507F
IC1 | DA7280-00FVC | LRA/ERM HAPTIC DRIVER WLCSP15 | DA7280-00FVC
J1 |  | CONN_03LONGPADS | DNF
J3 |  | CONN_022.54MM_SCREWTERM | DNF
J4 |  | CONN_022.54MM_SCREWTERM | DNF
J5 |  | CONN HEADER SMD R/A 4POS 1MM | SM04B-SRSS-TB(LF)(SN)
J6 |  | CONN_02 | DNF
J7 | MDT420E01001 | CONN M.2 FMALE 67POS 0.020 GOLD | MDT420E01001
J9 | DX07S016JA1R1500 | CONN RCP USB2.0 TYP C 24P SMD RA | DX07S016JA1R1500
JP1 | JUMPER-SMT_3_NO_SILK | JUMPER-SMT_3_NO_SILK | DNF
LED1 | RGBLED5050 | RGB LED | DNF
MK1 | ICS-41350 | MICROPHONE MEMS DIGITAL PDM OMNI | ICS-41350
Q1 | 2.5A/30V/105mÎ© | MOSFET P-CH 30V 2.5A SOT-23 | DMG2307L-7
R1, R2 | 27 | RES 27 OHM 1% 1/10W 0603 | MCT06030C2709FP500
R3, R7 | 10k | RES 10K OHM 1% 1/10W 0603 | MCT06030C1002FPW00
R4, R11, R12, R13, R14 | 1k | RES 1K OHM 1% 1/8W 0603 | RNCP0603FTD1K00
R5, R6 | 5.1k | RES 5.1K OHM 5% 1/10W 0603 | RMCF0603JT5K10
R8, R9 | 4.7k | RES 4.7K OHM 0.5% 1/10W 0603 | MCT0603MD4701DP500
R10 | 330 | RES 330 OHM 5% 1/10W 0603 | RMCF0603JT330R
R15, R16, R17, R18 | 100 | RES 100 OHMS 0.1% 0.15W 0603 | RQ73C1J100RBTD
S1, S2 | MOMENTARY-SWITCH-SPST-SMD-6.0X3.5MM | TACT 6.0 X 3.5, 4.3 MM H, 130GF, | PTS636 SL43 SMTR LFS
U$1 | TC78H651AFNG | BRUSHED DC MOTOR DRIVER, DUAL-CH | TC78H651AFNG,EL
U1 | RP2040 | RP2040 | SC0914(7) (RP2040)
U2 | W25Q512JVEIM | W25Q512JVEIM | GD25S512MDYIGR
U3 | LP3961EMP-3.3 | IC REG LIN 3.3V 800MA SOT223-5 | LP3961EMP-3.3/NOPB
U4 | BME688 | SENSOR RH PRESSURE TEMP VOC | BME688
U5 | BMI270 | IMU ACCEL/GYRO I2C/SPI 14LGA | BMI270
Y1 | ABLS-12.000MHZ-B4-T | CRYSTAL 12.0000MHZ 18PF SMD | ABLS-12.000MHZ-B4-T